## BOM_Board1_PCB1_2025-10-15
No. | Quantity | Comment | Designator | Footprint | Value | Manufacturer Part | Manufacturer | Supplier Part | Supplier
1 | 11 | 100nF | C1,C2,C7,C8,C9,C10,C11,C12,C13,C14,C15 | C0603 | 100nF | CC0603KRX7R9BB104 | YAGEO(国巨) | C14663 | LCSC
2 | 2 | 15pF | C3,C4 | C0603 | 15pF | CL10C150JB8NNNC | SAMSUNG(三星) | C1644 | LCSC
3 | 2 | 4.7uF | C5,C6 | C0603 | 4.7uF | CL10A475KO8NNNC | SAMSUNG(三星) | C19666 | LCSC
4 | 4 | 10uF | C16,C17,C18,C19 | C0603 | 10uF | CL10A106KP8NNNC | SAMSUNG(三星) | C19702 | LCSC
5 | 2 | 2.2kΩ | R1,R9 | R0603 | 2.2kΩ | 0603WAF2201T5E | UNI-ROYAL(厚声) | C4190 | LCSC
6 | 9 | 100Ω | R2,R12,R13,R14,R15,R17,R18,R22,R24 | R0603 | 100Ω | 0603WAF1000T5E | UNI-ROYAL(厚声) | C22775 | LCSC
7 | 4 | 470Ω | R3,R5,R10,R16 | R0603 | 470Ω | 0603WAF4700T5E | UNI-ROYAL(厚声) | C23179 | LCSC
8 | 4 | 150Ω | R4,R8,R11,R21 | R0603 | 150Ω | 0603WAF1500T5E | UNI-ROYAL(厚声) | C22808 | LCSC
9 | 4 | 75Ω | R6,R7,R19,R20 | R0603 | 75Ω | 0603WAF750JT5E | UNI-ROYAL(厚声) | C4275 | LCSC
10 | 1 | 1kΩ | R23 | R0603 | 1kΩ | 0603WAF1001T5E | UNI-ROYAL(厚声) | C21190 | LCSC
11 | 1 | TS-1088-AR02016 | SW1 | SW-SMD_L3.9-W3.0-P4.45 |  | TS-1088-AR02016 | XUNPU(讯普) | C720477 | LCSC
12 | 1 | RP2350B | U1 | QFN-80_L10.0-W10.0-P0.40-TL-EP3.4 |  | RP2350B | Raspberry Pi(树莓派) | C42415655 | LCSC
13 | 1 | W25Q128JVSIQ | U2 | SOIC-8_L5.3-W5.3-P1.27-LS8.0-BL |  | W25Q128JVSIQ | WINBOND(华邦) | C97521 | LCSC
14 | 1 | AMS1117-3.3 | U3 | SOT-223-3_L6.5-W3.4-P2.30-LS7.0-BR |  | AMS1117-3.3 | AMS | C6186 | LCSC
15 | 1 | AMS1117-1.8 | U4 | SOT-223-4_L6.5-W3.5-P2.30-LS7.0-BR |  | AMS1117-1.8 | AMS | C6185 | LCSC
16 | 1 | TYPE-C 16PIN 2MD(073) | USB1 | USB-C-SMD_TYPE-C-6PIN-2MD-073 |  | TYPE-C 16PIN 2MD(073) | SHOU HAN(首韩) | C2765186 | LCSC
17 | 1 | AFA07-S15FCA-00 | X1 | FPC-SMD_15P-P1.00_JS_AFA07-S15XXX |  | AFA07-S15FCA-00 | JS(钜硕电子) | C262721 | LCSC
18 | 1 | 12MHz | X2 | CRYSTAL-SMD_4P-L3.2-W2.5-BL | 12MHz | X322512MSB4SI | YXC(扬兴晶振) | C9002 | LCSC